## XR809MD_01
项目 |  | XR809MD_01 | [5 empty] | 厂商
版本 |  | XR809MD_01
修改内容
V1.0_180507 初始版本
名称 | 规格 | 封装 | 编号 | 数量 | 单价 | 总价 | 厂商 | 是否指定厂家 | 备注
片状陶瓷电容 | 不小于4.7uF,X5R,10V，±20% | 0402 | WC15 | 1 |  |  | 1、推荐料：风华 | 否 | 根据价格采购不小于4.7uF电容
片状陶瓷电容 | 不小于2.2uF,X5R,10V，±20% | 0402 | WC6,WC12,WC13, | 3 |  |  |  | 否 | 根据价格采购不小于2.2uF电容
片状陶瓷电容 | 不小于1uF,X5R,10V，±20% | 0402 | WC4,WC5 | 2 |  |  |  | 否 | 根据价格采购不小于1uF电容
片状陶瓷电容 | 不小于0.47uF,X5R,10V，±20% | 0402 | WC9,WC14 | 2 |  |  |  | 否 | 根据价格采购不小于0.47uF电容
片状陶瓷电容 | 100pF,10V，±20%,NPO | 0201 | WC28 | 1 |  |  |  | 否
片状陶瓷电容 | 20pF,X5R,6.3V，±5% | 0201 | C18,C19 | 2 |  |  |  | 否
贴片电阻 | 10K，1/16W,±20% | 0402 | WR12 | 1 |  |  | 1、推荐料：国巨 | 否
贴片电阻 | 0R，±10% | 0201 | C1，WR1 | 2 |  |  |  | 否
电源功率电感 | 不小于2.2uH-0.6A DCR<0.2R | 0805 | L1 | 1 |  |  | 风华 CMH201209B2R2MT | 否 | 根据价格采购不小于2.2uH电感
WIFI芯片 | 单wifi芯片，QFN52 | QFqfn52 | WU2 | 1 |  |  | 全志提供 | 是
晶体 | 晶体-24MHZ/±10ppm-16PF-封装3225-(-40to85℃) | 3225 | U3 | 1 |  |  | 全志提供 | 是
屏蔽罩 | 12.60*15.56mm,厚度0.2mm，洋白铜，有方向 | / | / | 1 |  |  | 保证贴片良率 | 否
PCB板 | 2层板,20*18mm，0.8mm板厚，沉金，见附件 | 20mm*18mm | PCB | 1 |  |  | 保证在同一家工厂 | 否
贴片 | / | / | 粗算35个贴片点 | 35 |  |  | 保证良率 | 否
否 | bar: V1.0_180507 初始版本 名称 to V1.0_180507 初始版本 编号; V1.0_180507 初始版本 厂商
以上需要保证供货。
以下不用贴片不用报价
| NC | C0201 | C2,C3 | 2
| NC-104 | C0201 | WC7,WC8,WC10,WC11 | 4
| 邮票孔 | XR871ST_STAMPHOLE18P150 | J1 | 1
| NC-0R | R0201 | WR2 | 1
| NC-ANT_IPEX | J2 | ANT4B170_180H60 | 1
Note on H9: lanzien: 风华电容代理商kimmy13724550711